## TECNOLOGIA
SENADO DE LA REPUBLICA
PROYECTO DE ADECUACIÓN DE TERRAZAS EN EL EDIFICIO NUEVO DEL CONGRESO
LISTA DE ITEMS A COTIZAR - COMPONENTE TECNOLOGICO
3 | COMPONENTE TECNOLOGICO | CANT | UND | VR. UNITARIO | SUBTOTAL
3.1 | Suministro, instalación y puesta en marcha de sistema de seguridad y monitoreo:
3.1.1 | Suministro, instalación y puesta en marcha de cámara de seguridad (VIDEO: Dispositivo de imagen: 1/3" 3.1 M PS CMOS; Total Pixeles 2064(H) x 1578 (V); Pixeles efectivos: 2052 (H) x 1536 (V); Sistema de scaneo progresivo; Cámara a color V/W: 0 lux; Relación señal a ruido: 50 dB; Longitud de visión: 30 mt; Disparo de alarma ante detección de movimiento; Resolución 3 MP; ajuste de calidad de video: H.264; Streaming múltiple: Mínimo 5 perfiles. LENTE: Longitud focal: 3 - 8.5 mm (2,8X varifocal motorizado); Operacional: Leds infrarrojos: mínimo 30. RED: Protocolo onvif; IP V4, IP V6; Ethernet: RJ 45 (10/100 Base-T). PROTOCOLOS: TCP/IP, UDP/IP, RTP(UDP), RTP(TCP),RTSP, NTP, HTTP, HTTPS, SSL, DHCP, PPPoE, FTP, SMTP, ICMP, IGMP, SNMPv1/v2c/v3(MIB-2), ARP, DNS, DDNS, QoS, UPnP. MECANICAS: Grado IP 65 o superior. ELECTRICO: Entrada de voltaje/corriente DC 12V, AC 24V, POE IEEE802.3Af. | 4 | Und |  | 0
3.1.2 | Cableado estructurado eléctrico y de datos, desde la ubicación de cada cámara hasta los centros de cableado. Incluyen suministro, instalación, materiales (Cableado categoría 6A o superior, tubería EMT, conectores y demás accesorios necesarios para el correcto funcionamiento). | 400 | mL |  | 0
3.2 | Suministro, instalación y puesta en marcha de sistema detección de descargas atmosfericas:
3.2.1 | Suministro e instalación de sistema de detector de tormentas (OPERACIÓN: Rango de detección: mínimo 15 km alrededor del sensor; Resolución: 1 V/m; Tiempo de respuesta: máximo 3 segundos; Rango de medidas del sensor: -32 a +32 kV/m; Display consola: Pantalla táctil; Nivel sonoro de alarmas: Mínimo 60 dB. ELECTRICAS: Alimentación: 110/250V; Frecuencia 50/60 Hz. MECANICAS: Ambiente: Grado IP 65 o superior; Dimensiones pantalla táctil: Mínimo 12". AMBIENTALES: Temperatura de trabajo del sensor: -10 a 50° C; Temperatura de trabajo de la consola: 10 a 50°C. COMUNICACIONES: Interfaz: Ethernet; Salidas: Señal de audio, salidas de relés). | 1 | Glo |  | 0
3.2.2 | Cableado estructurado eléctrico y de datos, desde la ubicación del sensor hasta el Centro Integrado de Control del Senado. Incluyen suministro, instalación, materiales (Cableado categoría 6A o superior, tubería EMT, conectores y demás accesorios necesarios para el correcto funcionamiento). | 100 | mL |  | 0
3.3 | Suministro, instalación y puesta en marcha de sistema de audio
3.3.1 | Sistema de altavoces lineales de intemperie formado minimo por 4 modulos c/u. | 2 | Und |  | 0
3.3.2 | Soportes metalico para instalacion de altavoces lineal en mastil. | 2 | Und |  | 0
3.3.3 | Altavoz de intemeperie 2 vias para instalar sobre muro con proteccion conectores. | 7 | Und |  | 0
3.3.4 | Soportes metalico para instalacion altavoces en muro ecualizable en 2 direcciones. Fijados mediante chazos. | 7 | Und |  | 0
3.3.5 | Amplificador de 4 canales 500wts c/u linea 70/100v. | 1 | Und |  | 0
3.3.6 | Mixer 14 canales con efectos. | 1 | Und |  | 0
3.3.7 | Set microfono inalambrico de mano y diadema. | 1 | Und |  | 0
3.3.8 | Dispositivo WiFi para captura de audio streaming desde smartphone. | 1 | Und |  | 0
3.3.9 | Cajas Directas. | 2 | Und |  | 0
3.3.10 | Puntos de conexión XLR externos. | 1 | Und |  | 0
3.3.11 | Mastil metalico de 3" para instalacion de altavoces lineales. Altura aproximada 2 mt. Fijado al piso mediante platina metalica y chazos de expansión. | 2 | Und |  | 0
3.4 | Suministro, instalación y puesta en marcha de sistema de video
3.4.1 | Pantalla LED de 65" para exteriores Pitch 4 con procesador | 4 | Und |  | 0
3.4.2 | Marco / Soporte para instalacion | 4 | Und |  | 0
3.4.3 | Switcher de 4 entradas HDMI | 1 | Und |  | 0
3.4.4 | Punto de conexión HDMI/VGA/Audio externo con transmisor HDBaseT | 1 | Und |  | 0
3.4.5 | Receptor HDBaseT | 1 | Und |  | 0
3.4.6 | Rack instalacion deco, procesador, switcher, PC, Amplificador, Mixer, Inalambricos | 1 | Und |  | 0
| SUBTOTAL COMPONENTE TECNOLOGICO |  |  | SUBTOTAL | 0
| IVA 19% |  |  | IVA 19% | 0
| TOTAL COMPONENTE TECNOLOGICO (3) |  |  | TOTAL (3) | 0